## Sheet1
250 class Quad Copter | [5 empty] | r1 | 0.088388 | m
| Weight (g) | Price | Amps | Link | Description | r2 | 0.125 | m
Motors | 100 | 59.96 | 12 each | Link | SunnySky 2204 2300Kv | m1 | 0.291 | g
ESC | 40 | 40.44 | 12 each | Link | Afro ESC 12A | m2 | 0.03 | g
Frame | 122 | 31.98 | - | Link | QAV250 Knock-off | Jxx | 0.0027844 | kg-m^2
Battery | 119 | 13.95 | 58.5 | Link | Turnigy 1300mAh 45C | Jyy | 0.0027844 | kg-m^2
Props | 20 | 6 |  | Link | 5030 Three-Blade Propellers | Jzz | 0.0046594 | kg-m^2
Flight Controller | 5 | 24.99 | - | Link | Naze32 | mass | 0.321 | g
Reciever | 5 | 15 |  | Link | CT6B Receiver
Total | 411 | 192.32 |  |  |  | Motor Constants
[6 empty] | Max Thrust | 1.688 | kg
FPV Equipment | [5 empty] | Max Torque | 0.932 | in-lb
External Camera | 8.5 | 85 | - | Link | Mobius Action Cam |  | 0.1053 | N-m
FPV Kit |  | 99 |  | Link | Quanum FPV Kit